## Sheet1
RefDes | Pins | Layer | Orient. | X | Y | SMD | Glued
CLK | 1 | Top | 0 | 76.5 | 30 | No | No
CON1 | 4 | Top | 0 | 40 | 68 | No | No
CON2 | 2 | Top | 0 | 35 | 75 | No | No
CON3 | 2 | Top | 0 | 45 | 75 | No | No
CON4 | 3 | Top | 270 | 75 | 16 | No | No
CON5 | 3 | Top | 90 | 5 | 16 | No | No
CW/CCW | 1 | Top | 0 | 42.5 | 3.5 | No | No
C_OAM | 2 | Top | 90 | 42 | 56 | Yes | No
C_OAP | 2 | Top | 90 | 49 | 56 | Yes | No
C_OBM | 2 | Top | 90 | 38 | 56 | Yes | No
C_OBP | 2 | Top | 90 | 31 | 56 | Yes | No
C_OSCM | 2 | Top | 0 | 44.7 | 33 | No | No
C_VCC | 2 | Top | 270 | 31 | 36.5 | Yes | No
C_VDD | 2 | Top | 90 | 69 | 53 | No | No
C_VM1 | 2 | Top | 90 | 12.5 | 48 | No | No
C_VM2 | 2 | Top | 270 | 27 | 41.5 | Yes | No
C_VRFA | 2 | Top | 270 | 34 | 19.5 | Yes | No
C_VRFB | 2 | Top | 270 | 29.5 | 19.5 | Yes | No
DMODE0 | 1 | Top | 0 | 22.5 | 3.5 | No | No
DMODE1 | 1 | Top | 0 | 57.5 | 3.5 | No | No
DMODE2 | 1 | Top | 0 | 62.5 | 3.5 | No | No
ENABLE | 1 | Top | 0 | 76.5 | 35 | No | No
GND1 | 1 | Top | 0 | 5 | 50 | No | No
GND2 | 1 | Top | 0 | 5 | 35 | No | No
GND3 | 1 | Top | 0 | 12.5 | 3.5 | No | No
GND4 | 1 | Top | 0 | 47.5 | 3.5 | No | No
GND5 | 1 | Top | 0 | 67.5 | 3.5 | No | No
GND6 | 1 | Top | 0 | 76.5 | 25 | No | No
GND7 | 1 | Top | 0 | 76.5 | 55 | No | No
IC1 | 53 | Top | 90 | 40 | 45 | Yes | Yes
JP_VCC | 2 | Top | 90 | 26 | 11 | No | No
JP_VRF1 | 2 | Top | 270 | 37 | 25.5 | No | No
JP_VRF2 | 2 | Top | 270 | 29.5 | 25.5 | No | No
LO | 1 | Top | 0 | 17.5 | 3.5 | No | No
L_OUT | 1 | Top | 0 | 5 | 25 | No | No
MO | 1 | Top | 0 | 52.5 | 3.5 | No | No
OSCM | 1 | Top | 0 | 37.5 | 3.5 | No | No
OUT_A+ | 1 | Top | 0 | 52 | 62 | No | No
OUT_A- | 1 | Top | 0 | 44 | 62 | No | No
OUT_B+ | 1 | Top | 0 | 28 | 62 | No | No
OUT_B- | 1 | Top | 0 | 36 | 62 | No | No
RESET | 1 | Top | 0 | 76.5 | 40 | No | No
RSA | 1 | Top | 0 | 55.5 | 52 | No | No
RSB | 1 | Top | 0 | 24.5 | 52 | No | No
R_ID | 2 | Top | 180 | 13 | 17 | No | No
R_LOUT | 2 | Top | 180 | 13 | 12.5 | No | No
R_MOUT | 2 | Top | 90 | 45 | 10.5 | No | No
R_OSCM | 2 | Top | 0 | 46 | 29.5 | No | No
R_RSA | 2 | Top | 0 | 55 | 47 | Yes | No
R_RSB | 2 | Top | 180 | 25 | 47 | Yes | No
R_VRF1 | 2 | Top | 90 | 25 | 19.5 | No | No
R_VRF2 | 2 | Top | 270 | 20.5 | 19.5 | No | No
SMD1 | 1 | Top | 0 | 32.5 | 3.5 | No | No
SW2 | 3 | Top | 0 | 69 | 27 | No | No
SW3 | 3 | Top | 0 | 69 | 35 | No | No
SW4 | 3 | Top | 0 | 69 | 43 | No | No
SW35 | 3 | Top | 180 | 13 | 26 | No | No
SW39 | 3 | Top | 270 | 21 | 11 | No | No
SW42 | 3 | Top | 270 | 32 | 11 | No | No
SW44 | 3 | Top | 270 | 40 | 11 | No | No
SW45 | 3 | Top | 270 | 51 | 11 | No | No
SW46 | 3 | Top | 270 | 59 | 11 | No | No
SW47 | 3 | Top | 270 | 67 | 11 | No | No
VCC | 1 | Top | 0 | 5 | 30 | No | No
VDD | 1 | Top | 0 | 76.5 | 50 | No | No
VM | 1 | Top | 0 | 5 | 43 | No | No
VREF | 1 | Top | 0 | 27.5 | 3.5 | No | No
Z1 | 1 | Top | 0 | 5 | 5 | No | No
Z2 | 1 | Top | 0 | 5 | 75 | No | No
Z3 | 1 | Top | 0 | 75 | 75 | No | No
Z4 | 1 | Top | 0 | 75 | 5 | No | No