## Sheet1
RefDes | Pins | Layer | Orient. | X | Y | SMD | Glued
CLK | 1 | Top | 0 | 76.5 | 30 | No | No
CON1 | 4 | Top | 0 | 40 | 75 | No | No
CW_CCW | 1 | Top | 0 | 38 | 3.5 | No | No
C_OAM | 2 | Top | 90 | 42 | 56 | Yes | No
C_OAP | 2 | Top | 90 | 49 | 56 | Yes | No
C_OBM | 2 | Top | 90 | 38 | 56 | Yes | No
C_OBP | 2 | Top | 90 | 31 | 56 | Yes | No
C_OSCM | 2 | Top | 0 | 44.25 | 37.75 | No | No
C_VCC | 2 | Top | 270 | 31 | 36.5 | Yes | No
C_VDD | 2 | Top | 90 | 69 | 53 | No | No
C_VM1 | 2 | Top | 90 | 12.5 | 48 | No | No
C_VM2 | 2 | Top | 270 | 27 | 41.5 | Yes | No
C_VRFA | 2 | Top | 270 | 26 | 19.5 | Yes | No
C_VRFB | 2 | Top | 270 | 21 | 19.5 | Yes | No
D_MODE1 | 1 | Top | 0 | 56 | 3.5 | No | No
D_MODE2 | 1 | Top | 0 | 61 | 3.5 | No | No
ENABLE | 1 | Top | 0 | 76.5 | 35 | No | No
GND1 | 1 | Top | 0 | 5 | 50 | No | No
GND2 | 1 | Top | 0 | 5 | 35 | No | No
GND3 | 1 | Top | 0 | 18 | 3.5 | No | No
GND4 | 1 | Top | 0 | 51 | 3.5 | No | No
GND5 | 1 | Top | 0 | 66 | 3.5 | No | No
GND6 | 1 | Top | 0 | 76.5 | 25 | No | No
GND7 | 1 | Top | 0 | 76.5 | 55 | No | No
IC1 | 41 | Top | 90 | 40 | 45 | Yes | No
JP_VCC | 2 | Top | 90 | 29 | 11 | No | No
JP_VRF1 | 2 | Top | 270 | 26 | 25.5 | No | No
JP_VRF2 | 2 | Top | 270 | 21 | 25.5 | No | No
MO | 1 | Top | 0 | 46 | 3.5 | No | No
OSCM | 1 | Top | 0 | 33 | 3.5 | No | No
OUT_A+ | 1 | Top | 0 | 52 | 69 | No | No
OUT_A- | 1 | Top | 0 | 44 | 69 | No | No
OUT_B+ | 1 | Top | 0 | 28 | 69 | No | No
OUT_B- | 1 | Top | 0 | 36 | 69 | No | No
RESET | 1 | Top | 0 | 76.5 | 40 | No | No
RSA | 1 | Top | 0 | 55.5 | 52 | No | No
RSB | 1 | Top | 0 | 24.5 | 52 | No | No
R_MOUT | 2 | Top | 90 | 42 | 10.5 | No | No
R_OSCM | 2 | Top | 0 | 44.4 | 35 | No | No
R_RSA | 2 | Top | 0 | 55.2 | 47 | No | No
R_RSB | 2 | Top | 180 | 24.8 | 47 | No | No
R_VRF1 | 2 | Top | 90 | 16 | 19.5 | No | No
R_VRF2 | 2 | Top | 270 | 11 | 19.5 | No | No
SW1 | 3 | Top | 180 | 36 | 11 | No | No
SW2 | 3 | Top | 180 | 48 | 11 | No | No
SW3 | 3 | Top | 180 | 56 | 11 | No | No
SW4 | 3 | Top | 180 | 64 | 11 | No | No
SW5 | 3 | Top | 270 | 69 | 27 | No | No
SW6 | 3 | Top | 270 | 69 | 35 | No | No
SW7 | 3 | Top | 270 | 69 | 43 | No | No
VCC | 1 | Top | 0 | 5 | 30 | No | No
VDD | 1 | Top | 0 | 76.5 | 50 | No | No
VM | 1 | Top | 0 | 5 | 43 | No | No
VREFA | 1 | Top | 0 | 28 | 3.5 | No | No
VREFB | 1 | Top | 0 | 23 | 3.5 | No | No
Z1 | 1 | Top | 0 | 5 | 5 | No | No
Z2 | 1 | Top | 0 | 5 | 75 | No | No
Z3 | 1 | Top | 0 | 75 | 75 | No | No
Z4 | 1 | Top | 0 | 75 | 5 | No | No