## Sheet1
RefDes | Pins | Layer | Orient. | X | Y | SMD | Glued
ALERT | 1 | Top | 0 | 67.5 | 5 | No | No
CON1 | 4 | Top | 270 | 95 | 50 | No | Yes
CON2 | 4 | Top | 90 | 5 | 50 | No | Yes
C_OSCM | 2 | Top | 180 | 44.5 | 37.5 | No | No
C_VCC | 2 | Top | 90 | 50.5 | 37.75 | No | No
C_VDD | 2 | Top | 90 | 15 | 25 | No | No
C_VM1 | 2 | Top | 180 | 50 | 75 | No | No
C_VM2 | 2 | Top | 90 | 50.5 | 62 | No | No
C_VRFA | 2 | Top | 270 | 25 | 30 | No | No
C_VRFB | 2 | Top | 270 | 30 | 30 | No | No
C_VRFC | 2 | Top | 270 | 35 | 30 | No | No
C_VRFD | 2 | Top | 270 | 40 | 30 | No | No
D_TBLANK_AB | 1 | Top | 0 | 95 | 65 | No | No
D_TBLANK_CD | 1 | Top | 0 | 87.5 | 95 | No | No
GND | 1 | Top | 0 | 52.5 | 5 | No | No
GND1 | 1 | Top | 0 | 5 | 12.5 | No | No
GND2 | 1 | Top | 0 | 5 | 30 | No | No
GND3 | 1 | Top | 0 | 5 | 70 | No | No
GND4 | 1 | Top | 0 | 5 | 87.5 | No | No
GND5 | 1 | Top | 0 | 47.5 | 95 | No | No
GND6 | 1 | Top | 0 | 95 | 87.5 | No | No
GND7 | 1 | Top | 0 | 95 | 70 | No | No
GND8 | 1 | Top | 0 | 95 | 30 | No | No
GND9 | 1 | Top | 0 | 95 | 12.5 | No | No
HOLE1 | 1 | Top | 0 | 5 | 5 | No | Yes
HOLE2 | 1 | Top | 0 | 5 | 95 | No | Yes
HOLE3 | 1 | Top | 0 | 95 | 95 | No | Yes
HOLE4 | 1 | Top | 0 | 95 | 5 | No | Yes
IC1 | 53 | Top | 270 | 50 | 50 | Yes | Yes
IN_A1 | 1 | Top | 0 | 42.5 | 95 | No | No
IN_A2 | 1 | Top | 0 | 57.5 | 95 | No | No
IN_B1 | 1 | Top | 0 | 27.5 | 95 | No | No
IN_B2 | 1 | Top | 0 | 35 | 95 | No | No
IN_C1 | 1 | Top | 0 | 12.5 | 95 | No | No
IN_C2 | 1 | Top | 0 | 20 | 95 | No | No
IN_D1 | 1 | Top | 0 | 5 | 35 | No | No
IN_D2 | 1 | Top | 0 | 5 | 65 | No | No
JP1 | 2 | Top | 0 | 55 | 21 | No | No
MODE0 | 1 | Top | 0 | 65 | 95 | No | No
MODE1 | 1 | Top | 0 | 72.5 | 95 | No | No
MODE2 | 1 | Top | 0 | 80 | 95 | No | No
OSCM | 1 | Top | 0 | 47.5 | 5 | No | No
OUT_A+ | 1 | Top | 0 | 83 | 47.5 | No | No
OUT_A- | 1 | Top | 0 | 83 | 42.5 | No | No
OUT_B+ | 1 | Top | 0 | 83 | 52.5 | No | No
OUT_B- | 1 | Top | 0 | 83 | 57.5 | No | No
OUT_C+ | 1 | Top | 0 | 17 | 52.5 | No | No
OUT_C- | 1 | Top | 0 | 17 | 57.5 | No | No
OUT_D+ | 1 | Top | 0 | 17 | 47.5 | No | No
OUT_D- | 1 | Top | 0 | 17 | 42.5 | No | No
PHASE_A | 1 | Top | 0 | 72.5 | 5 | No | No
PHASE_B | 1 | Top | 0 | 80 | 5 | No | No
PHASE_C | 1 | Top | 0 | 87.5 | 5 | No | No
PHASE_D | 1 | Top | 0 | 95 | 35 | No | No
RSA | 1 | Top | 0 | 66.5 | 40.25 | No | No
RSB | 1 | Top | 0 | 66.5 | 59.75 | No | No
RSC | 1 | Top | 0 | 36.5 | 59.75 | No | No
RSD | 1 | Top | 0 | 36.5 | 40.25 | No | No
R_ALERT | 2 | Top | 270 | 56.6 | 30 | No | No
R_MO_AB | 2 | Top | 0 | 39 | 77 | No | No
R_MO_CD | 2 | Top | 180 | 16 | 77 | No | No
R_OSCM | 2 | Top | 90 | 48 | 30 | No | No
R_RSA | 2 | Top | 0 | 65.5 | 43.5 | No | No
R_RSB | 2 | Top | 0 | 65.5 | 56.5 | No | No
R_RSC | 2 | Top | 180 | 34.5 | 56.5 | No | No
R_RSD | 2 | Top | 180 | 34.5 | 43.5 | No | No
R_VRFA | 3 | Top | 0 | 15 | 15 | No | No
R_VRFB | 3 | Top | 0 | 24 | 15 | No | No
R_VRFC | 3 | Top | 0 | 33 | 15 | No | No
R_VRFD | 3 | Top | 0 | 42 | 15 | No | No
SLEEP | 1 | Top | 0 | 62.5 | 5 | No | No
SW1 | 3 | Top | 270 | 12.5 | 85 | No | No
SW2 | 3 | Top | 0 | 15 | 65 | No | No
SW3 | 3 | Top | 0 | 15 | 35 | No | No
SW4 | 3 | Top | 90 | 62.5 | 15 | No | No
SW5 | 3 | Top | 90 | 72.5 | 15 | No | No
SW6 | 3 | Top | 90 | 80 | 15 | No | No
SW7 | 3 | Top | 90 | 87.5 | 15 | No | No
SW8 | 3 | Top | 180 | 85 | 35 | No | No
SW9 | 3 | Top | 180 | 85 | 65 | No | No
SW10 | 3 | Top | 270 | 87.5 | 85 | No | No
SW11 | 3 | Top | 270 | 80 | 85 | No | No
SW12 | 3 | Top | 270 | 72.5 | 85 | No | No
SW13 | 3 | Top | 270 | 65 | 85 | No | No
SW14 | 3 | Top | 270 | 57.5 | 85 | No | No
SW15 | 3 | Top | 270 | 42.5 | 85 | No | No
SW16 | 3 | Top | 270 | 35 | 85 | No | No
SW17 | 3 | Top | 270 | 27.5 | 85 | No | No
SW18 | 3 | Top | 270 | 20 | 85 | No | No
VCC | 1 | Top | 0 | 57.5 | 5 | No | No
VDD | 1 | Top | 0 | 5 | 22.5 | No | No
VM | 1 | Top | 0 | 52.5 | 95 | No | No
VREF_A | 1 | Top | 0 | 15 | 5 | No | No
VREF_B | 1 | Top | 0 | 24 | 5 | No | No
VREF_C | 1 | Top | 0 | 33 | 5 | No | No
VREF_D | 1 | Top | 0 | 42 | 5 | No | No